## Full 1
RSG010 |  | m² |  | Enrajolat de rajoles ceràmiques col·locades amb adhesiu.
Enrajolat de rajoles ceràmiques de gres esmaltat, de 25x25 cm, 8 €/m², capacitat d'absorció d'aigua E<3%, grup BIb, resistència al lliscament Rd<=15, classe 0, rebudes amb adhesiu de ciment d'ús exclusiu per a interiors, Ci sense cap característica addicional, color gris i rejuntades amb beurada de ciment blanc, L, BL-V 22,5, per a junta mínima (entre 1,5 i 3 mm), acolorida amb la mateixa tonalitat de les peces.
Codi | Unitat |  | Descripció |  |  | Rendiment |  | Preu unitari | Import
1 |  |  | Materials
mt09mcr021a | kg |  | Adhesiu de ciment d'ús exclusiu per a interiors, Ci, color gris. |  |  | 3 |  | 0.22 | 0.66
mt18bde020af800 | m² |  | Rajola ceràmica de gres esmaltat, 25x25 cm, 8,00€/m², capacitat d'absorció d'aigua E<3%, grup BIb, segons UNE-EN 14411, resistència al lliscament Rd<=15 segons UNE-ENV 12633, lliscabilitat classe 0 segons CTE. |  |  | 1.05 |  | 8 | 8.4
mt08cem040a | kg |  | Ciment blanc BL-22,5 X, per pavimentació, en sacs, segons UNE 80305. |  |  | 1 |  | 0.14 | 0.14
mt09lec010b | m³ |  | Beurada de ciment blanc BL 22,5 X. |  |  | 0.001 |  | 157 | 0.16
[6 empty] | Subtotal materials: |  |  | 9.36
2 |  |  | Mà d'obra
mo023 | h |  | Oficial 1ª enrajolador. |  |  | 0.478 |  | 23.3 | 11.14
mo061 | h |  | Ajudant enrajolador. |  |  | 0.239 |  | 20.68 | 4.94
[6 empty] | Subtotal mà d'obra: |  |  | 16.08
3 |  |  | Costos directes complementaris
| % |  | Costos directes complementaris |  |  | 2 |  | 25.44 | 0.51
Cost de manteniment decennal: 4,41€ en els primers 10 anys. | [5 empty] | Costos directes (1+2+3): |  |  | 25.95
Referència norma UNE i Títol de la norma transposició de norma armonitzada |  |  |  |  | Aplicabilitat(a) |  | Obligatorietat(b) |  | Sistema(c)
UNE-EN 12004:2008/A1:2012 |  |  |  |  | 142013 |  | 172013 |  | 3
Adhesivos para baldosas cerámicas. Requisitos, evaluación de la conformidad, clasificación y designación.
UNE-EN 14411:2013 |  |  |  |  | 172013 |  | 172014 |  | 3/4
Baldosas cerámicas. Definiciones, clasificación, características, evaluación de la conformidad y marcado.
(a) Data d'aplicabilitat de la norma armonitzada i inici del període de coexistència
(b) Data final del període de coexistència / entrada en vigor marcat CE
(c) Sistema d'avaluació i verificació de la constància de les prestacions