## Full 1
RSG032 | m |  | Perfil per a junt estructural.
Perfil decoratiu i tècnic Pro-Dilata CFM "BUTECH", d'alumini acabat natural i 8 mm d'alt, usat en junta estructural (per a unions al mateix nivell).
Codi |  | Unitat |  | Descripció | Rendiment | Preu unitari | Import
1 |  |  |  | Materials
mt18jrb041a |  | m |  | Perfil tipus junta Pro-Dilata CFM "BUTECH" d'alumini acabat natural, de 8 mm d'alt, per a junts estructurals en paviments ceràmics. | 1.05 | 14.38 | 15.1
[5 empty] | Subtotal materials: |  | 15.1
2 |  |  |  | Mà d'obra
mo023 |  | h |  | Oficial 1ª enrajolador. | 0.214 | 27.5 | 5.89
[5 empty] | Subtotal mà d'obra: |  | 5.89
3 |  |  |  | Costos directes complementaris
|  | % |  | Costos directes complementaris | 2 | 20.99 | 0.42
Cost de manteniment decennal: 11,78€ en els primers 10 anys. |  |  |  |  | Costos directes (1+2+3): |  | 21.41